## Krycí list
KRYCÍ LIST ROZPOČTU
Objekt : |  | Název objektu : |  |  | JKSO :
Stavba : |  | Název stavby : |  |  | SKP :
fasáda bytový dům, Filipovská
Projektant : |  |  |  | Počet měrných jednotek : |  | 0
Objednatel : |  |  |  | Náklady na MJ : |  | 0
Počet listů : |  |  |  | Zakázkové číslo :
Zpracovatel projektu : |  |  |  | Zhotovitel :
Ing. Vladimír Merenus
ROZPOČTOVÉ NÁKLADY
Rozpočtové náklady II. a III. hlavy |  |  | Vedlejší rozpočtové náklady
| Dodávka celkem | 0
Z | Montáž celkem | 26224
R | HSV celkem | 4107269.6185
N | PSV celkem | 658965.96
ZRN celkem |  | 4792459.5785
HZS |  | 0
RN II.a III.hlavy |  | 4792459.5785 | Ostatní VRN |  |  | 0
ZRN+VRN+HZS |  | 4792459.5785 | VRN celkem |  |  | 0
Vypracoval |  | Za zhotovitele |  | Za objednatele
|  | Jméno : |  | Jméno :
Datum : |  | Datum : |  | Datum :
|  | Podpis: |  | Podpis :
Základ pro DPH |  | 0 | % činí : |  | 0
Základ pro DPH |  | 10 | % činí : |  | 4792459.5785
DPH |  | 10 | % činí : |  | 479246
Základ pro DPH |  | 20 | % činí : |  | 0
DPH |  | 20 | % činí : |  | 0
CENA ZA OBJEKT CELKEM |  |  |  |  | 5271706
Poznámka :

## Rekapitulace
Stavba : |  | fasáda bytový dům, Filipovská
Objekt :
REKAPITULACE STAVEBNÍCH DÍLŮ
| Stavební díl |  | HSV | PSV | Dodávka | Montáž | HZS
62 | Upravy povrchů vnější |  | 3536899.94 | 0 | 0 | 0 | 0
94 | Lešení a stavební výtahy |  | 439580 | 0 | 0 | 0 | 0
95 | Dokončovací kce na pozem.stav. |  | 16620 | 0 | 0 | 0 | 0
99 | Staveništní přesun hmot |  | 114169.6785 | 0 | 0 | 0 | 0
713 | Izolace tepelné |  | 0 | 448350 | 0 | 0 | 0
764 | Konstrukce klempířské |  | 0 | 210615.96 | 0 | 0 | 0
M21 | Elektromontáže |  | 0 | 0 | 0 | 26224 | 0
| CELKEM OBJEKT |  | 4107269.6185 | 658965.96 | 0 | 26224 | 0
VEDLEJŠÍ ROZPOČTOVÉ NÁKLADY
Název VRN |  |  | Kč | % | Základna |  | Kč
[5 empty] | 0 |  | 0 | 8
| CELKEM VRN |  |  |  |  | 0

## Položky
Položkový rozpočet
Stavba : |  | fasáda bytový dům, Filipovská |  |  | 0
Objekt :
P.č. | Číslo položky | Název položky | MJ | množství | cena / MJ | celkem (Kč)
Díl: | 62 | Upravy povrchů vnější |  |  |  |  | 1
1 | 622 30-0131.R08 | Omytí podkladu tlakovou vodou | m2 | 3906 | 13.8 | 53902.8 | 2 | 12 | 0 | 1 | 1 | 53902.8 | 0 | 0 | 0 | 0 | 0.008
2 | 622 47-1382.R08 | Nátěr stávajících vnějších stěn penetrací | m2 | 3906 | 37.6 | 146865.6 | 2 | 12 | 0 | 2 | 1 | 146865.6 | 0 | 0 | 0 | 0 | 0.00118
3 | 622 42-1397.RT1 | Zateplovací systém Excel therm EPS 70 F tl. 120 mm omítka akrylátová, spotř.2,2 kg/m2( vč. rohování) | m2 | 2262 | 878 | 1986036 | 2 | 12 | 0 | 3 | 1 | 1986036 | 0 | 0 | 0 | 0 | 0.01143
4 | 622 42-1393.RT1 | Zateplovací systém Excel therm EPS 70 F tl. 80 mm lepidlo, podhled sklep | m2 | 1003 | 570 | 571710 | 2 | 12 | 0 | 4 | 1 | 571710 | 0 | 0 | 0 | 0 | 0.01089
5 | 622 42-1391.RT1 | Zateplovací systém Excel therm EPS , tl. 20-30 mm špalety vč. rohu a okenní lišty | bm | 880 | 249 | 219120 | 2 | 12 | 0 | 5 | 1 | 219120 | 0 | 0 | 0 | 0 | 0.01054
6 | 622 42-1390.RT1 | Zateplovací systém Excel therm bez izolantu omítka akrylátová, spotřeba 2,2 kg/m2 | m2 | 772.4 | 574 | 443357.6 | 2 | 12 | 0 | 6 | 1 | 443357.6 | 0 | 0 | 0 | 0 | 0.01054
7 | 622 42-1494.R08 | Doplňky zatepl. systémů, zakládací lišta 123 mm i u balkonů | m | 451 | 61.2 | 27601.2 | 2 | 12 | 0 | 7 | 1 | 27601.2 | 0 | 0 | 0 | 0 | 0.00021
8 | 620 99-1121.R00 | Zakrývání výplní vnějších otvorů z lešení zakrývání balkonů | m2 | 562.4 | 57.6 | 32394.24 | 2 | 12 | 0 | 8 | 1 | 32394.24 | 0 | 0 | 0 | 0 | 0.0001
9 | 622 42-1494.R08 | Doplňky zatepl. systémů, podparapetní lišta s tkan zateplení parapetu,lepidlo | m | 262.5 | 213 | 55912.5 | 2 | 12 | 0 | 9 | 1 | 55912.5 | 0 | 0 | 0 | 0 | 0
| Celkem za | 62 Upravy povrchů vnější |  |  |  | 3536899.94 | 4 |  |  |  |  | 3536899.94 | 0 | 0 | 0 | 0
Díl: | 94 | Lešení a stavební výtahy |  |  |  |  | 1
10 | 941 94-1052.R00 | Montáž lešení leh.řad.s podlahami,š.1,5 m, H 24 m | m2 | 3100 | 65 | 201500 | 2 | 12 | 0 | 10 | 1 | 201500 | 0 | 0 | 0 | 0 | 0.04406
11 | 941 94-1852.R00 | Demontáž lešení leh.řad.s podlahami,š.1,5 m,H 24 m | m2 | 3100 | 39.1 | 121210 | 2 | 12 | 0 | 11 | 1 | 121210 | 0 | 0 | 0 | 0 | 0
12 | 941 94-1392.R00 | Příplatek za každý měsíc použití lešení k pol.1052 | m2 | 3100 | 37.7 | 116870 | 2 | 12 | 0 | 12 | 1 | 116870 | 0 | 0 | 0 | 0 | 0.00102
| Celkem za | 94 Lešení a stavební výtahy |  |  |  | 439580 | 4 |  |  |  |  | 439580 | 0 | 0 | 0 | 0
Díl: | 95 | Dokončovací kce na pozem.stav. |  |  |  |  | 1
13 | 953 92-2112.R00 | Montáž tvarovky větrací spížní - vnější | kus | 60 | 277 | 16620 | 2 | 12 | 0 | 13 | 1 | 16620 | 0 | 0 | 0 | 0 | 0.00281
| Celkem za | 95 Dokončovací kce na pozem.stav. |  |  |  | 16620 | 4 |  |  |  |  | 16620 | 0 | 0 | 0 | 0
Díl: | 99 | Staveništní přesun hmot |  |  |  |  | 1
14 | 999 28-1211.R00 | Přesun hmot, opravy vněj. plášťů výšky do 25 m | t | 229.949 | 496.5 | 114169.6785 | 2 | 12 | 0 | 14 | 1 | 114169.6785 | 0 | 0 | 0 | 0 | 0
| Celkem za | 99 Staveništní přesun hmot |  |  |  | 114169.6785 | 4 |  |  |  |  | 114169.6785 | 0 | 0 | 0 | 0
Díl: | 713 | Izolace tepelné |  |  |  |  | 1
15 | 713 13-4211.RP4 | Zateplení mansardy- foukaná izolace, | m3 | 305 | 1470 | 448350 | 2 | 12 | 0 | 15 | 2 | 0 | 448350 | 0 | 0 | 0 | 0.00018
| Celkem za | 713 Izolace tepelné |  |  |  | 448350 | 4 |  |  |  |  | 0 | 448350 | 0 | 0 | 0
Díl: | 764 | Konstrukce klempířské |  |  |  |  | 1
16 | 764 41-0850.R00 | Demontáž oplechování parapetů,rš od 100 do 330 mm | m | 273.4 | 25.4 | 6944.36 | 2 | 12 | 0 | 16 | 2 | 0 | 6944.36 | 0 | 0 | 0 | 0
17 | 764 45-4802.R00 | Demontáž odpadních trub kruhových,D 120 mm cca 150 m , k dalšímu využití | m | 160 | 49.1 | 7856 | 2 | 12 | 0 | 17 | 2 | 0 | 7856 | 0 | 0 | 0 | 0
18 | 764 92-8106.R08 | Z+M oplech.parapetů z popl.plechu vč.krytek rš 400 | m | 273.4 | 634 | 173335.6 | 2 | 12 | 0 | 18 | 2 | 0 | 173335.6 | 0 | 0 | 0 | 0.00158
19 | 764 92-9503.R00 | M odpadní trouby z popl.plechu, kruhové do D120 mm | m | 160 | 140.5 | 22480 | 2 | 12 | 0 | 19 | 2 | 0 | 22480 | 0 | 0 | 0 | 0.00027
| Celkem za | 764 Konstrukce klempířské |  |  |  | 210615.96 | 4 |  |  |  |  | 0 | 210615.96 | 0 | 0 | 0
Díl: | M21 | Elektromontáže |  |  |  |  | 1
20 | 210 29-3001.R00 | Vyrovnání stávajících svodových vodičů hromosvodů výměna konzol | m | 128 | 158 | 20224 | 2 | 12 | 0 | 20 | 4 | 0 | 0 | 0 | 20224 | 0 | 0
21 | 210 29-3003.R08 | Revize hromosvodů | kpl | 1 | 6000 | 6000 | 2 | 12 | 0 | 21 | 4 | 0 | 0 | 0 | 6000 | 0 | 0
| Celkem za | M21 Elektromontáže |  |  |  | 26224 | 4 |  |  |  |  | 0 | 0 | 0 | 26224 | 0